## Hoja 1
RTD020 |  | m² |  | Cielo raso registrable de placas de yeso laminado.
Cielo raso registrable, situado a una altura mayor o igual a 4 m, acústico formado por placas perforadas de yeso laminado, con borde para perfilería oculta, de 600x600x12,5 mm, con perfilería oculta.
Descompuesto | Ud |  | Descomposición |  | Rend. | Precio unitario | Precio partida
mt12psg220 | Ud |  | Fijación compuesta por taco y tornillo 5x27. |  | 1.67 | 0.08 | 0.13
mt12psg190 | Ud |  | Varilla de cuelgue. |  | 1.67 | 1.27 | 2.12
mt12psg210a | Ud |  | Cuelgue para cielos rasos suspendidos. |  | 1.67 | 1.04 | 1.74
mt12psg210b | Ud |  | Seguro para la fijación del cuelgue, en cielos rasos suspendidos. |  | 1.67 | 0.17 | 0.28
mt12psg210c | Ud |  | Conexión superior para fijar la varilla al cuelgue, en cielos rasos suspendidos. |  | 1.67 | 1.27 | 2.12
mt12psg200a | m |  | Perfil primario 24x38x3700 mm, de acero galvanizado. |  | 1.67 | 1.18 | 1.97
mt12psg200b | m |  | Perfil secundario 24x32x600 mm, de acero galvanizado. |  | 0.84 | 1.18 | 0.99
mt12psg200c | m |  | Perfil secundario 24x32x1200 mm, de acero galvanizado. |  | 1.67 | 1.18 | 1.97
mt12psg200d | m |  | Perfil angular 25x25x3000 mm, de acero galvanizado. |  | 0.4 | 0.97 | 0.39
mt12psg025d | m² |  | Placa perforada de yeso laminado, con borde para perfilería oculta, de 600x600x12,5 mm, para techos registrables. |  | 1.05 | 41.24 | 43.3
mo015 | h |  | Montador de cielos rasos. |  | 0.358 | 3.79 | 1.36
mo082 | h |  | Ayudante montador de cielos rasos. |  | 0.358 | 2.32 | 0.83
| % |  | Medios auxiliares |  | 2 | 57.2 | 1.14
| % |  | Costes indirectos |  | 3 | 58.34 | 1.75
Coste de mantenimiento decenal: $ 15,02 en los primeros 10 años. | [5 empty] | Total: | 60.09