## Hoja 1
RTD021 |  |  | m² | Cielo raso registrable de placas de yeso laminado, sistema "KNAUF".
Cielo raso registrable, situado a una altura menor de 4 m, decorativo D143 E "KNAUF", formado por placas de yeso laminado placa de yeso laminado lisa acabado sin revestir, tipo A "KNAUF", de 600x600x9,5 mm, con perfilería vista.
Descompuesto | Ud | Descomposición |  |  | Rend. | Precio unitario | Precio partida
mt12ppk040b | m² | Placa de yeso laminado lisa acabado sin revestir, tipo A "KNAUF", de 600x600x9,5 mm, para techos registrables BC. |  |  | 1.05 | 7.93 | 8.33
mt12pfk060e | m | Perfil primario EASY T - 24/38/3700 mm "KNAUF", color blanco, de acero galvanizado. |  |  | 0.84 | 1.21 | 1.02
mt12pfk060y | m | Perfil secundario EASY TG - 24/32/600 mm "KNAUF", color blanco, de acero galvanizado. |  |  | 0.84 | 1.21 | 1.02
mt12pfk060A | m | Perfil secundario EASY TG - 24/32/1200 mm "KNAUF", color blanco, de acero galvanizado. |  |  | 1.67 | 1.21 | 2.02
mt12pfk050b | m | Perfil angular EASY L - 25/25/3050 mm "KNAUF", color blanco, de acero galvanizado. |  |  | 0.4 | 1 | 0.4
mt12pek050a | Ud | Cuelgue Nonius "KNAUF", para cielos rasos suspendidos. |  |  | 0.84 | 1.1 | 0.92
mt12pek050b | Ud | Seguro Nonius "KNAUF", para cielos rasos suspendidos. |  |  | 0.84 | 0.18 | 0.15
mt12pek050c | Ud | Parte superior Nonius "KNAUF", 530/630, para cielos rasos suspendidos. |  |  | 0.84 | 1.34 | 1.13
mt12pek030 | Ud | Varilla de cuelgue "KNAUF" de 100 cm. |  |  | 0.84 | 0.57 | 0.48
mt12psg220 | Ud | Fijación compuesta por taco y tornillo 5x27. |  |  | 0.84 | 0.08 | 0.07
mo015 | h | Montador de cielos rasos. |  |  | 0.288 | 3.79 | 1.09
mo082 | h | Ayudante montador de cielos rasos. |  |  | 0.288 | 2.32 | 0.67
| % | Medios auxiliares |  |  | 2 | 17.3 | 0.35
| % | Costes indirectos |  |  | 3 | 17.65 | 0.53
Coste de mantenimiento decenal: $ 4,55 en los primeros 10 años. | [5 empty] | Total: | 18.18