## Hoja 1
RTD021 |  | m² |  | Cielo raso registrable de placas de yeso laminado, sistema "KNAUF".
Cielo raso registrable, situado a una altura menor de 4 m, acústico D146 "KNAUF", formado por placas de yeso laminado perforadas Danoline acabado Plaza M1 Borde A de 9,5x600x600 mm, con perfilería vista.
Descompuesto | Ud |  | Descomposición |  | Rend. | Precio unitario | Precio partida
mt12ppk020dd | m² |  | Placa de yeso laminado perforada Danoline acabado Plaza, M1 Borde A "KNAUF" de 9,5x600x600 mm, para techos registrables. |  | 1.05 | 36.43 | 38.25
mt12pfk060e | m |  | Perfil primario EASY T - 24/38/3700 mm "KNAUF", color blanco, de acero galvanizado. |  | 0.84 | 1.21 | 1.02
mt12pfk060y | m |  | Perfil secundario EASY TG - 24/32/600 mm "KNAUF", color blanco, de acero galvanizado. |  | 0.84 | 1.21 | 1.02
mt12pfk060A | m |  | Perfil secundario EASY TG - 24/32/1200 mm "KNAUF", color blanco, de acero galvanizado. |  | 1.67 | 1.21 | 2.02
mt12pfk050b | m |  | Perfil angular EASY L - 25/25/3050 mm "KNAUF", color blanco, de acero galvanizado. |  | 0.4 | 1 | 0.4
mt12pek050a | Ud |  | Cuelgue Nonius "KNAUF", para cielos rasos suspendidos. |  | 0.84 | 1.1 | 0.92
mt12pek050b | Ud |  | Seguro Nonius "KNAUF", para cielos rasos suspendidos. |  | 0.84 | 0.18 | 0.15
mt12pek050c | Ud |  | Parte superior Nonius "KNAUF", 530/630, para cielos rasos suspendidos. |  | 0.84 | 1.34 | 1.13
mt12pek030 | Ud |  | Varilla de cuelgue "KNAUF" de 100 cm. |  | 0.84 | 0.57 | 0.48
mt12psg220 | Ud |  | Fijación compuesta por taco y tornillo 5x27. |  | 0.84 | 0.08 | 0.07
mo015 | h |  | Montador de cielos rasos. |  | 0.288 | 3.79 | 1.09
mo082 | h |  | Ayudante montador de cielos rasos. |  | 0.288 | 2.32 | 0.67
| % |  | Medios auxiliares |  | 2 | 47.22 | 0.94
| % |  | Costes indirectos |  | 3 | 48.16 | 1.44
Coste de mantenimiento decenal: $ 12,40 en los primeros 10 años. | [5 empty] | Total: | 49.6