## Hoja 1
RTD021 |  | m² |  | Cielo raso registrable de placas de yeso laminado, sistema "KNAUF".
Cielo raso registrable, situado a una altura menor de 4 m, decorativo D148 "KNAUF", formado por placas de yeso laminado lisas Danoline acabado Corridor R Borde D de 9,5x400x2100 mm, con perfilería oculta.
Descompuesto | Ud |  | Descomposición |  | Rend. | Precio unitario | Precio partida
mt12ppk030d | m² |  | Placa de yeso laminado lisa Danoline acabado Corridor, R Borde D "KNAUF" de 9,5x400x2100 mm, para techos registrables, incluso perfil Flex. |  | 1.05 | 122.33 | 128.45
mt12pfk050d | m |  | Perfil angular Danoline 20x40x3050 mm "KNAUF", para acabado Corridor, de acero galvanizado. |  | 0.4 | 3.75 | 1.5
mo015 | h |  | Montador de cielos rasos. |  | 0.326 | 3.79 | 1.24
mo082 | h |  | Ayudante montador de cielos rasos. |  | 0.326 | 2.32 | 0.76
| % |  | Medios auxiliares |  | 2 | 131.95 | 2.64
| % |  | Costes indirectos |  | 3 | 134.59 | 4.04
Coste de mantenimiento decenal: $ 34,66 en los primeros 10 años. | [5 empty] | Total: | 138.63