## Hoja 1
RTD021 |  | m² | Cielo raso registrable de placas de yeso laminado, sistema "KNAUF".
Cielo raso registrable, situado a una altura mayor o igual a 4 m, decorativo D148 "KNAUF", formado por placas de yeso laminado lisas Danoline acabado Corridor R Borde D de 9,5x400x1200 mm, con perfilería oculta.
Descompuesto | Ud | Descomposición |  | Rend. | Precio unitario | Precio partida
mt12ppk030a | m² | Placa de yeso laminado lisa Danoline acabado Corridor, R Borde D "KNAUF" de 9,5x400x1200 mm, para techos registrables, incluso perfil Flex. |  | 1.05 | 122.33 | 128.45
mt12pfk050d | m | Perfil angular Danoline 20x40x3050 mm "KNAUF", para acabado Corridor, de acero galvanizado. |  | 0.4 | 3.75 | 1.5
mo015 | h | Montador de cielos rasos. |  | 0.358 | 3.79 | 1.36
mo082 | h | Ayudante montador de cielos rasos. |  | 0.358 | 2.32 | 0.83
| % | Medios auxiliares |  | 2 | 132.14 | 2.64
| % | Costes indirectos |  | 3 | 134.78 | 4.04
Coste de mantenimiento decenal: $ 34,71 en los primeros 10 años. |  |  |  |  | Total: | 138.82