## Hoja 1
RTD022 |  |  | m² | Cielo raso registrable de placas de yeso laminado, sistema "PLACO".
Cielo raso registrable, situado a una altura menor de 4 m, acústico, sistema Placo Silence "PLACO", formado por placa perforada de yeso laminado, gama Gyptone modelo Sixto 60 "PLACO", de 600x600 mm y 12,5 mm de espesor, con perfilería oculta.
Descompuesto | Ud | Descomposición |  |  | Rend. | Precio unitario | Precio partida
mt12plp100a | m | Perfil metálico angular de acero galvanizado, Quick-lock "PLACO", color blanco, fabricado mediante laminación en frío, de 3000 mm de longitud, 22x22 mm de sección y 0,5 mm de espesor, para la realización de cielos rasos registrables. |  |  | 0.5 | 1.43 | 0.72
mt12ple100 | Ud | Varilla lisa regulable con gancho "PLACO", de 4 mm de diámetro y 1000 mm de longitud. |  |  | 2 | 2.16 | 4.32
mt12psg220 | Ud | Fijación compuesta por taco y tornillo 5x27. |  |  | 2 | 0.08 | 0.16
mt12ple090 | Ud | Pieza de cuelgue rápido Quick-lock "PLACO". |  |  | 2 | 1.5 | 3
mt12plp090c | m | Perfil metálico primario de acero galvanizado, Quick-lock "PLACO" color blanco, fabricado mediante laminación en frío, de 3600 mm de longitud, 15x38 mm de sección, para la realización de cielos rasos registrables. |  |  | 1.66 | 2.58 | 4.28
mt12plp110a | Ud | Perfil metálico angular de acero galvanizado, Galga Gyptone "PLACO", fabricado mediante laminación en frío, de 600 mm de longitud, para arriostramiento entre perfiles primarios en la realización de cielos rasos registrables con perfilería oculta. |  |  | 1 | 0.88 | 0.88
mt12plk030lbvd | m² | Placa perforada de yeso laminado, gama Gyptone modelo Sixto 60 "PLACO", de 600x600 mm y 12,5 mm de espesor, apoyada sobre perfilería oculta con suela de 15 mm de anchura, y perforaciones hexagonales. |  |  | 1.05 | 62.73 | 65.87
mo015 | h | Montador de cielos rasos. |  |  | 0.326 | 3.79 | 1.24
mo082 | h | Ayudante montador de cielos rasos. |  |  | 0.326 | 2.32 | 0.76
| % | Medios auxiliares |  |  | 2 | 81.23 | 1.62
| % | Costes indirectos |  |  | 3 | 82.85 | 2.49
Coste de mantenimiento decenal: $ 21,34 en los primeros 10 años. | [5 empty] | Total: | 85.34