## Hoja 1
RTD022 |  |  | m² | Cielo raso registrable de placas de yeso laminado, sistema "PLACO".
Cielo raso registrable, situado a una altura menor de 4 m, decorativo, sistema Placo Natura Aseptic "PLACO", formado por placa lisa de yeso laminado, gama Gyprex modelo Sin Vinilo "PLACO", de 1200x600 mm y 10 mm de espesor, con perfilería vista.
Descompuesto | Ud | Descomposición |  |  | Rend. | Precio unitario | Precio partida
mt12plp100a | m | Perfil metálico angular de acero galvanizado, Quick-lock "PLACO", color blanco, fabricado mediante laminación en frío, de 3000 mm de longitud, 22x22 mm de sección y 0,5 mm de espesor, para la realización de cielos rasos registrables. |  |  | 0.5 | 1.43 | 0.72
mt12ple100 | Ud | Varilla lisa regulable con gancho "PLACO", de 4 mm de diámetro y 1000 mm de longitud. |  |  | 0.83 | 2.16 | 1.79
mt12psg220 | Ud | Fijación compuesta por taco y tornillo 5x27. |  |  | 0.83 | 0.08 | 0.07
mt12ple090 | Ud | Pieza de cuelgue rápido Quick-lock "PLACO". |  |  | 0.83 | 1.5 | 1.25
mt12plp090a | m | Perfil metálico primario de acero galvanizado, Quick-lock "PLACO" color blanco, fabricado mediante laminación en frío, de 3600 mm de longitud, 24x38 mm de sección, para la realización de cielos rasos registrables. |  |  | 0.83 | 2.14 | 1.78
mt12plp090e | m | Perfil metálico secundario de acero galvanizado, Quick-lock "PLACO" color blanco, fabricado mediante laminación en frío, de 1200 mm de longitud, 24x32 mm de sección, para la realización de cielos rasos registrables. |  |  | 1.66 | 2.14 | 3.55
mt12plk030bacg | m² | Placa lisa de yeso laminado, gama Gyprex modelo Sin Vinilo "PLACO", de 1200x600 mm y 10 mm de espesor, apoyada sobre perfilería vista con suela de 24 mm de anchura. |  |  | 1.05 | 8.44 | 8.86
mo015 | h | Montador de cielos rasos. |  |  | 0.288 | 3.79 | 1.09
mo082 | h | Ayudante montador de cielos rasos. |  |  | 0.288 | 2.32 | 0.67
| % | Medios auxiliares |  |  | 2 | 19.78 | 0.4
| % | Costes indirectos |  |  | 3 | 20.18 | 0.61
Coste de mantenimiento decenal: $ 5,20 en los primeros 10 años. | [5 empty] | Total: | 20.79