## Hoja 1
RTE016 |  |  | m² | Cielo raso continuo de placas de cemento, sistema "KNAUF".
Cielo raso continuo, situado a una altura mayor o igual a 4 m, liso D282a.es "KNAUF" suspendido con estructura metálica (12,5+27+27), formado por una placa de cemento Portland Aquapanel Outdoor "KNAUF", acabado con pasta Aquapanel Q4 Finish.
Descompuesto | Ud | Descomposición |  |  | Rend. | Precio unitario | Precio partida
mt12pfk012a | m | Perfil U 30/30 de lámina de acero galvanizado, sistemas "KNAUF", espesor 0,55 mm. |  |  | 0.4 | 1.87 | 0.75
mt12pck020b | m | Banda acústica de dilatación "KNAUF" de 50 mm de anchura. |  |  | 0.4 | 0.36 | 0.14
mt12psg220 | Ud | Fijación compuesta por taco y tornillo 5x27. |  |  | 2.3 | 0.08 | 0.18
mt12pek050c | Ud | Parte superior Nonius "KNAUF", 530/630, para cielos rasos suspendidos. |  |  | 1.5 | 1.34 | 2.01
mt12pek050b | Ud | Seguro Nonius "KNAUF", para cielos rasos suspendidos. |  |  | 1.5 | 0.18 | 0.27
mt12pek050a | Ud | Cuelgue Nonius "KNAUF", para cielos rasos suspendidos. |  |  | 1.5 | 1.1 | 1.65
mt12ptk010ab | Ud | Tornillo LN "KNAUF" 3,5x11. |  |  | 1.5 | 0.06 | 0.09
mt12pfk011a | m | Maestra 60/27 "KNAUF" de lámina de acero galvanizado. |  |  | 3.2 | 2.14 | 6.85
mt12pek020k | Ud | Conector para maestra 60/27, "KNAUF". |  |  | 0.8 | 0.64 | 0.51
mt12pek020c | Ud | Caballete para maestra 60/27, "KNAUF". |  |  | 2.9 | 0.78 | 2.26
mt12pak010a | m² | Placa de cemento Portland Aquapanel Outdoor "KNAUF" 12,5x1200x2400, revestida con una capa de fibra de vidrio embebida en ambas caras. |  |  | 1.03 | 34.1 | 35.12
mt12ptk010ci | Ud | Tornillo autoperforante TN "KNAUF" 4,2x70. |  |  | 22 | 0.09 | 1.98
mt12pak060 | kg | Mortero de juntas Aquapanel "KNAUF", color gris. |  |  | 0.6 | 3.58 | 2.15
mt12pak050 | m | Cinta de juntas Aquapanel Outdoor "KNAUF". |  |  | 2.1 | 0.74 | 1.55
mt12pak085 | l | Imprimación incolora al siloxano GRC "KNAUF". |  |  | 0.2 | 5.34 | 1.07
mt12pak095a | kg | Pasta Aquapanel Q4 Finish "KNAUF", acabado liso, color blanco, para tratamiento de juntas y plastecido superficial de placas. |  |  | 1.7 | 4.7 | 7.99
mo015 | h | Montador de cielos rasos. |  |  | 0.383 | 3.79 | 1.45
mo082 | h | Ayudante montador de cielos rasos. |  |  | 0.383 | 2.32 | 0.89
| % | Medios auxiliares |  |  | 2 | 66.91 | 1.34
| % | Costes indirectos |  |  | 3 | 68.25 | 2.05
Coste de mantenimiento decenal: $ 11,95 en los primeros 10 años. | [5 empty] | Total: | 70.3