## Hoja 1
RTL015 |  | m² | Cielo raso registrable de bandejas metálicas.
Cielo raso registrable, situado a una altura menor de 4 m, formado por bandejas de acero galvanizado prelacado acabado microperforado, color blanco, de 600x600 mm y 0,5 mm de espesor, con perfilería semivista.
Descompuesto | Ud | Descomposición |  | Rend. | Precio unitario | Precio partida
mt12fbh030f | m² | Bandeja de acero galvanizado prelacado acabado microperforado, color blanco, de 600x600 mm y 0,5 mm de espesor, con canto para perfilería semivista, para techos registrables. |  | 1.03 | 27.35 | 28.17
mt12psg200a | m | Perfil primario 24x38x3700 mm, de acero galvanizado. |  | 0.882 | 1.18 | 1.04
mt12psg200b | m | Perfil secundario 24x32x600 mm, de acero galvanizado. |  | 0.882 | 1.18 | 1.04
mt12psg200c | m | Perfil secundario 24x32x1200 mm, de acero galvanizado. |  | 1.753 | 1.18 | 2.07
mt12psg200d | m | Perfil angular 25x25x3000 mm, de acero galvanizado. |  | 0.7 | 0.97 | 0.68
mt12psg210a | Ud | Cuelgue para cielos rasos suspendidos. |  | 0.84 | 1.04 | 0.87
mt12psg210b | Ud | Seguro para la fijación del cuelgue, en cielos rasos suspendidos. |  | 0.84 | 0.17 | 0.14
mt12psg210c | Ud | Conexión superior para fijar la varilla al cuelgue, en cielos rasos suspendidos. |  | 0.84 | 1.27 | 1.07
mt12psg190 | Ud | Varilla de cuelgue. |  | 0.84 | 1.27 | 1.07
mt12psg220 | Ud | Fijación compuesta por taco y tornillo 5x27. |  | 0.84 | 0.08 | 0.07
mo015 | h | Montador de cielos rasos. |  | 0.301 | 3.79 | 1.14
mo082 | h | Ayudante montador de cielos rasos. |  | 0.301 | 2.32 | 0.7
| % | Medios auxiliares |  | 2 | 38.06 | 0.76
| % | Costes indirectos |  | 3 | 38.82 | 1.16
Coste de mantenimiento decenal: $ 9,20 en los primeros 10 años. |  |  |  |  | Total: | 39.98