## Hoja 1
RTL025 | m² |  | Cielo raso registrable de lamas metálicas.
Cielo raso registrable suspendido, situado a una altura menor de 4 m, constituido por: ESTRUCTURA: entramado metálico oculto fijado a la losa o elemento soporte con varillas; LAMAS METÁLICAS: lamas horizontales de superficie lisa, de aluminio lacado, y de 85 mm de anchura, separadas 15 mm, con perfiles intermedios para la unión de las lamas entre sí. Incluso perfiles angulares, fijaciones para el anclaje de los perfiles y accesorios de montaje.
Rubro |  | Unidad |  | Descripción | Cantidad | Costo unitario | Costo parcial
1 |  |  |  | Materiales
mt12fla100cg |  | m |  | Lama horizontal de superficie lisa, de aluminio prelacado, de 85 mm de anchura y 0,45 mm de espesor, con 15 mm de separación, sin aislamiento acústico, color blanco, para cielos rasos registrables con entramado oculto. | 10.2 | 2.72 | 27.74
mt12fpg010bgj |  | m |  | Perfil 28/41/4000 mm, de 0,6 mm de espesor, color blanco, de lámina de acero galvanizado, acabado troquelado, para la colocación de lamas horizontales cada 100 mm, en cielos rasos registrables. | 1 | 2.51 | 2.51
mt12fpg020b |  | m |  | Perfil 20/15/4000 mm, de 0,5 mm de espesor, color blanco, de lámina de acero galvanizado, para colocar entre lamas con 15 mm de separación. | 10 | 1.41 | 14.1
mt12fpg030aa |  | m |  | Perfil en U 20/15/3000 mm, color blanco, de aluminio lacado. | 1 | 1.19 | 1.19
mt12fpg050c |  | Ud |  | Clip de plástico, para la fijación entre lamas o bandejas metálicas y los perfiles de remate perimetral, en cielos rasos registrables. | 4 | 0.08 | 0.32
mt12psg190 |  | Ud |  | Varilla de cuelgue. | 1.25 | 0.53 | 0.66
mt12psg220 |  | Ud |  | Fijación compuesta por taco y tornillo 5x27. | 1.25 | 0.09 | 0.11
[5 empty] | Subtotal materiales: |  | 46.63
2 |  |  |  | Mano de obra
mo015 |  | h |  | Montador de cielos rasos. | 0.311 | 10.62 | 3.3
mo082 |  | h |  | Ayudante montador de cielos rasos. | 0.311 | 6.62 | 2.06
[5 empty] | Subtotal mano de obra: |  | 5.36
3 |  |  |  | Herramienta menor
|  | % |  | Herramienta menor | 2 | 51.99 | 1.04
Coste de mantenimiento decenal: $ 11,14 en los primeros 10 años. |  |  |  |  | Costos directos (1+2+3): |  | 53.03