## Hoja 1
RTL025 | m² |  | Cielo raso registrable de lamas metálicas.
Cielo raso registrable de lamas de aluminio lacado, situado a una altura menor de 4 m, de mecanización lisa, horizontal, de 130 mm de anchura, separación 15 mm, con entramado metálico oculto.
Descompuesto | Ud | Descomposición |  | Rend. | Precio unitario | Precio partida
mt12fla020 | m² | Entramado metálico oculto con suspensión autoniveladora de pletina, para cielo raso de lamas horizontales de aluminio. |  | 1 | 6.1 | 6.1
mt12fla010c | m² | Lama lisa de aluminio lacado, horizontal, de 130 mm de anchura, con 15 mm de separación, para cielo raso registrable con entramado oculto. |  | 1.03 | 30.21 | 31.12
mo015 | h | Montador de cielos rasos. |  | 0.401 | 3.79 | 1.52
mo082 | h | Ayudante montador de cielos rasos. |  | 0.401 | 2.32 | 0.93
| % | Medios auxiliares |  | 2 | 39.67 | 0.79
| % | Costes indirectos |  | 3 | 40.46 | 1.21
Coste de mantenimiento decenal: $ 8,75 en los primeros 10 años. |  |  |  |  | Total: | 41.67