## Hoja 1
RTL025 |  | m² |  | Cielo raso registrable de lamas metálicas.
Cielo raso registrable de lamas de aluminio lacado, situado a una altura mayor o igual a 4 m, de mecanización lisa, horizontal, de 85 mm de anchura, separación 15 mm, con entramado metálico oculto.
Descompuesto | Ud |  | Descomposición |  | Rend. | Precio unitario | Precio partida
mt12fla020 | m² |  | Entramado metálico oculto con suspensión autoniveladora de pletina, para cielo raso de lamas horizontales de aluminio. |  | 1 | 6.1 | 6.1
mt12fla010a | m² |  | Lama lisa de aluminio lacado, horizontal, de 85 mm de anchura, con 15 mm de separación, para cielo raso registrable con entramado oculto. |  | 1.03 | 28.23 | 29.08
mo015 | h |  | Montador de cielos rasos. |  | 0.441 | 3.79 | 1.67
mo082 | h |  | Ayudante montador de cielos rasos. |  | 0.441 | 2.32 | 1.02
| % |  | Medios auxiliares |  | 2 | 37.87 | 0.76
| % |  | Costes indirectos |  | 3 | 38.63 | 1.16
Coste de mantenimiento decenal: $ 8,36 en los primeros 10 años. | [5 empty] | Total: | 39.79