## Hoja 1
RTL026 | m² |  | Cielo raso registrable de lamas metálicas, sistema "KNAUF".
Cielo raso registrable, situado a una altura menor de 4 m, sistema D412.es "KNAUF", formado por lamas horizontales de superficie lisa, de aluminio lacado y de 85 mm de anchura, separadas 15 mm, con entramado metálico visto.
Rubro |  | Unidad |  | Descripción | Cantidad | Costo unitario | Costo parcial
1 |  |  |  | Materiales
mt12flk020ea |  | m |  | Lama horizontal de superficie lisa, de aluminio prelacado, modelo Compak AR "KNAUF", de 85 mm de anchura y 0,5 mm de espesor, para cielos rasos registrables con entramado visto. | 10.2 | 2.33 | 23.77
mt12pfk070a |  | m |  | Perfil Compak AR-CR "KNAUF", de lámina de aluminio, acabado troquelado, para la colocación de lamas horizontales cada 100 mm, en cielos rasos registrables. | 1 | 2.43 | 2.43
mt12pfk080a |  | m |  | Perfil en U 18/25/3050 mm, "KNAUF", color blanco, de aluminio lacado. | 0.75 | 3.99 | 2.99
mt12pek030 |  | Ud |  | Varilla de cuelgue "KNAUF" de 100 cm. | 0.8 | 0.63 | 0.5
mt12psg220 |  | Ud |  | Fijación compuesta por taco y tornillo 5x27. | 0.8 | 0.08 | 0.06
[5 empty] | Subtotal materiales: |  | 29.75
2 |  |  |  | Mano de obra
mo015 |  | h |  | Montador de cielos rasos. | 0.308 | 5.14 | 1.58
mo082 |  | h |  | Ayudante montador de cielos rasos. | 0.308 | 3.14 | 0.97
[5 empty] | Subtotal mano de obra: |  | 2.55
3 |  |  |  | Herramienta menor
|  | % |  | Herramienta menor | 2 | 32.3 | 0.65
Coste de mantenimiento decenal: $ 6,92 en los primeros 10 años. |  |  |  |  | Costos directos (1+2+3): |  | 32.95