## Hoja 1
RTL035 |  |  | m² | Cielo raso registrable de rejilla metálica.
Cielo raso registrable, situado a una altura menor de 4 m, de rejilla de acero pintada al horno, con nervios de 40 mm de alto formando celdillas de 150x150 mm, fabricada en módulos de 600x600 mm, dispuesto sobre entramado metálico.
Descompuesto | Ud | Descomposición |  |  | Rend. | Precio unitario | Precio partida
mt12frh010c | m² | Rejilla de acero pintada al horno, con nervios de 40 mm de alto formando celdillas de 150x150 mm, fabricada en módulos de 600x600 mm, para cielo raso registrable. |  |  | 1.03 | 19.68 | 20.27
mt12frh020a | m² | Entramado metálico formado por perfiles de 40 mm de alto, con suspensión autoniveladora de pletina para cielo raso de rejillas de acero, incluso parte proporcional de perfiles de remates, piezas especiales y accesorios de suspensión y fijación. |  |  | 1 | 7.76 | 7.76
mo015 | h | Montador de cielos rasos. |  |  | 0.301 | 3.79 | 1.14
mo082 | h | Ayudante montador de cielos rasos. |  |  | 0.301 | 2.32 | 0.7
| % | Medios auxiliares |  |  | 2 | 29.87 | 0.6
| % | Costes indirectos |  |  | 3 | 30.47 | 0.91
Coste de mantenimiento decenal: $ 6,59 en los primeros 10 años. | [5 empty] | Total: | 31.38