## Hoja 1
RTP230 | m | Moldura de escayola, para decoración de techo o pared.
Moldura de escayola, de 1,5x7x120 cm, para decoración de techo o pared, recibida con cola para escayola. Incluso accesorios de fijación.
Rubro |  |  | Unidad | Descripción | Cantidad | Costo unitario | Costo parcial
1 |  |  |  | Materiales
mt12rea150aa |  |  | m | Moldura de escayola, de 1,5x7x120 cm. | 1.05 | 3.42 | 3.59
mt09eyc030 |  |  | kg | Cola para escayola. | 0.19 | 0.41 | 0.08
[5 empty] | Subtotal materiales: |  | 3.67
2 |  |  |  | Mano de obra
mo035 |  |  | h | Colocador de cielos rasos. | 0.221 | 10.34 | 2.29
[5 empty] | Subtotal mano de obra: |  | 2.29
3 |  |  |  | Herramienta menor
|  |  | % | Herramienta menor | 2 | 5.96 | 0.12
Coste de mantenimiento decenal: $ 1,28 en los primeros 10 años. |  |  |  |  | Costos directos (1+2+3): |  | 6.08