## Hoja 1
RTP250 | Ud | Aplique de escayola.
Aplique de escayola, de 14x37x15 cm, recibido con cola para escayola. Incluso accesorios de fijación.
Rubro |  |  | Unidad | Descripción | Cantidad | Costo unitario | Costo parcial
1 |  |  |  | Materiales
mt12rea210aa |  |  | Ud | Aplique de escayola, de 14x37x15 cm. | 1.05 | 19.85 | 20.84
mt09eyc030 |  |  | kg | Cola para escayola. | 0.01 | 0.41 | 0
[5 empty] | Subtotal materiales: |  | 20.84
2 |  |  |  | Mano de obra
mo035 |  |  | h | Colocador de cielos rasos. | 0.195 | 10.34 | 2.02
[5 empty] | Subtotal mano de obra: |  | 2.02
3 |  |  |  | Herramienta menor
|  |  | % | Herramienta menor | 2 | 22.86 | 0.46
Coste de mantenimiento decenal: $ 4,90 en los primeros 10 años. |  |  |  |  | Costos directos (1+2+3): |  | 23.32