## Hoja 1
RTP270 | Ud | Pilastra de escayola.
Pilastra de escayola, de 100x6,5x2 cm, para adosar a pared, recibida con cola para escayola. Incluso accesorios de fijación.
Rubro |  |  | Unidad | Descripción | Cantidad | Costo unitario | Costo parcial
1 |  |  |  | Materiales
mt12rea230aa |  |  | Ud | Pilastra de escayola, de 100x6,5x2 cm, para adosar a pared. | 1.05 | 3.14 | 3.3
mt09eyc030 |  |  | kg | Cola para escayola. | 0.14 | 0.41 | 0.06
[5 empty] | Subtotal materiales: |  | 3.36
2 |  |  |  | Mano de obra
mo035 |  |  | h | Colocador de cielos rasos. | 0.273 | 10.34 | 2.82
[5 empty] | Subtotal mano de obra: |  | 2.82
3 |  |  |  | Herramienta menor
|  |  | % | Herramienta menor | 2 | 6.18 | 0.12
Coste de mantenimiento decenal: $ 1,32 en los primeros 10 años. |  |  |  |  | Costos directos (1+2+3): |  | 6.3