## Hoja 1
RTV010 | m² |  | Cielo raso registrable de lamas de PVC.
Cielo raso registrable, situado a una altura menor de 4 m, formado por lamas de PVC, de 85 mm de anchura, con 15 mm de separación, color blanco, con fijación mediante varillas metálicas. El precio incluye la resolución de encuentros y puntos singulares.
Rubro |  | Unidad |  | Descripción | Cantidad | Costo unitario | Costo parcial
1 |  |  |  | Materiales
mt12fpv010a |  | m |  | Lama de PVC, horizontal, de 85 mm de anchura, con 15 mm de separación, color blanco, para cielos rasos registrables con entramado oculto. | 10.2 | 2.59 | 26.42
mt12fpv020a |  | m |  | Perfil de unión en H de PVC, color blanco, para cielos rasos registrables de lamas. | 8 | 1.77 | 14.16
mt12fpv020e |  | m |  | Perfil de remate perimetral de PVC, color blanco, para cielos rasos registrables de lamas. | 4 | 1.77 | 7.08
mt12fpv030 |  | m |  | Soporte de suspensión de techo, de acero galvanizado, para cielos rasos registrables de lamas. | 1.5 | 4.84 | 7.26
mt12fac020a |  | Ud |  | Varilla metálica de acero galvanizado de 3 mm de diámetro. | 3.5 | 0.36 | 1.26
mt12fac021 |  | kg |  | Alambre de acero galvanizado de 0,7 mm de diámetro. | 0.1 | 1.45 | 0.15
[5 empty] | Subtotal materiales: |  | 56.33
2 |  |  |  | Mano de obra
mo015 |  | h |  | Montador de cielos rasos. | 0.287 | 7.27 | 2.09
mo082 |  | h |  | Ayudante montador de cielos rasos. | 0.287 | 4.5 | 1.29
[5 empty] | Subtotal mano de obra: |  | 3.38
3 |  |  |  | Herramienta menor
|  | % |  | Herramienta menor | 2 | 59.71 | 1.19
Coste de mantenimiento decenal: $ 10,35 en los primeros 10 años. |  |  |  |  | Costos directos (1+2+3): |  | 60.9