## Hoja 1
SAL010 | Ud | Lavatorio sobre mesón, de porcelana sanitaria, "ROCA".
Lavatorio de porcelana sanitaria, sobre mesón, modelo Urbi 1 "ROCA", color Blanco, de 450 mm de diámetro, equipado con grifería monomando de caño alto de repisa para lavatorio, con cartucho cerámico y limitador de caudal a 6 l/min, acabado cromado, modelo Thesis, y desagüe, acabado cromado. Incluso juego de fijación y silicona para sellado de juntas. El precio no incluye el mesón.
Rubro |  | Unidad | Descripción | Cantidad | Costo unitario | Costo parcial
1 |  |  | Materiales
mt30lpr010a |  | Ud | Lavatorio de porcelana sanitaria, sobre mesón, modelo Urbi 1 "ROCA", color Blanco, de 450 mm de diámetro. | 1 | 341.13 | 341.13
mt31gmo103a |  | Ud | Grifería monomando de caño alto de repisa para lavatorio, con cartucho cerámico y limitador de caudal a 6 l/min, acabado cromado, modelo Thesis "ROCA", con válvula automática de desagüe de 1¼" accionada mediante varilla vertical-horizontal y enlaces de alimentación flexibles. | 1 | 642.58 | 642.58
mt36www005d |  | Ud | Acoplamiento a pared acodado con plafón, ABS, serie B, acabado cromado, para evacuación de aguas residuales (a baja y alta temperatura) en el interior de los edificios, enlace mixto de 1 1/4"x40 mm de diámetro, con válvula de desagüe. | 1 | 80.96 | 80.96
mt30lla010 |  | Ud | Llave de regulación de 1/2", para lavatorio o bidé, acabado cromado. | 2 | 28.78 | 57.56
mt30www005 |  | Ud | Cartucho de 300 ml de silicona ácida monocomponente, fungicida, para sellado de juntas en ambientes húmedos. | 0.012 | 10.62 | 0.13
|  |  |  | Subtotal materiales: |  | 1122.36
2 |  |  | Mano de obra
mo008 |  | h | Plomero. | 1.587 | 10.93 | 17.35
|  |  |  | Subtotal mano de obra: |  | 17.35
3 |  |  | Herramienta menor
|  | % | Herramienta menor | 2 | 1139.71 | 22.79
Coste de mantenimiento decenal: $ 174,38 en los primeros 10 años. |  |  |  | Costos directos (1+2+3): |  | 1162.5