## Hoja 1
SCF010 | Ud |  | Fregadero.
Fregadero de acero inoxidable para instalación en mesón, de 1 pozo, de 450x490 mm, con válvula de desagüe, para mesón de cocina, equipado con grifería monomando con cartucho cerámico para fregadero, gama básica, acabado cromado, compuesta de caño giratorio, aireador y enlaces de alimentación flexibles, válvula con desagüe y sifón. Incluso conexión a las redes de agua fría y caliente y a la red de desagüe existentes, fijación del aparato y sellado con silicona.
Rubro |  | Unidad |  | Descripción | Cantidad | Costo unitario | Costo parcial
1 |  |  |  | Materiales
mt30fxs010a |  | Ud |  | Fregadero de acero inoxidable para instalación en mesón, de 1 pozo, de 450x490 mm, con válvula de desagüe. | 1 | 177.31 | 177.31
mt31gmg030a |  | Ud |  | Grifería monomando con cartucho cerámico para fregadero, gama básica, acabado cromado, compuesta de caño giratorio, aireador y enlaces de alimentación flexibles. | 1 | 108.31 | 108.31
mt30lla030 |  | Ud |  | Llave de regulación de 1/2", para fregadero o lavarropa, acabado cromado. | 2 | 28.59 | 57.18
mt30sif020a |  | Ud |  | Sifón botella sencillo de 1 1/2" para fregadero de 1 pozo, con válvula extensible. | 1 | 5.73 | 5.73
[5 empty] | Subtotal materiales: |  | 348.53
2 |  |  |  | Mano de obra
mo008 |  | h |  | Plomero. | 0.856 | 10.62 | 9.09
mo107 |  | h |  | Ayudante plomero. | 0.658 | 6.62 | 4.36
[5 empty] | Subtotal mano de obra: |  | 13.45
3 |  |  |  | Herramienta menor
|  | % |  | Herramienta menor | 2 | 361.98 | 7.24
Coste de mantenimiento decenal: $ 258,45 en los primeros 10 años. |  |  |  |  | Costos directos (1+2+3): |  | 369.22