## Hoja 1
SDP010 | m | Banda protectora.
Banda protectora de PVC, de 140 mm de anchura y 9 mm de espesor, de color gris, fijada mediante adhesivo de poliuretano al paramento.
Rubro |  | Unidad | Descripción | Cantidad | Costo unitario | Costo parcial
1 |  |  | Materiales
mt53pdi010da |  | m | Banda protectora de PVC, de 140 mm de anchura y 9 mm de espesor, de color gris. | 1.05 | 28.07 | 29.47
mt47adc110a |  | kg | Adhesivo especial de poliuretano bicomponente. | 0.3 | 6.38 | 1.91
|  |  |  | Subtotal materiales: |  | 31.38
2 |  |  | Mano de obra
mo011 |  | h | Montador. | 0.06 | 9.09 | 0.55
mo080 |  | h | Ayudante montador. | 0.06 | 5.67 | 0.34
|  |  |  | Subtotal mano de obra: |  | 0.89
3 |  |  | Herramienta menor
|  | % | Herramienta menor | 2 | 32.27 | 0.65
Coste de mantenimiento decenal: $ 17,50 en los primeros 10 años. |  |  |  | Costos directos (1+2+3): |  | 32.92