## Hoja 1
SDP010 | m | Banda protectora.
Banda protectora de PVC, de 260 mm de anchura y 4,5 mm de espesor, de color gris, fijada mediante adhesivo de poliuretano y tornillos al paramento.
Rubro |  | Unidad | Descripción | Cantidad | Costo unitario | Costo parcial
1 |  |  | Materiales
mt53pdi010ea |  | m | Banda protectora de PVC, de 260 mm de anchura y 4,5 mm de espesor, de color gris. | 1.05 | 48.35 | 50.77
mt47adc110a |  | kg | Adhesivo especial de poliuretano bicomponente. | 0.33 | 6.38 | 2.11
mt12ppl016 |  | Ud | Tornillo autorroscante protegido contra la oxidación. | 4 | 0.06 | 0.24
|  |  |  | Subtotal materiales: |  | 53.12
2 |  |  | Mano de obra
mo011 |  | h | Montador. | 0.119 | 9.09 | 1.08
mo080 |  | h | Ayudante montador. | 0.119 | 5.67 | 0.67
|  |  |  | Subtotal mano de obra: |  | 1.75
3 |  |  | Herramienta menor
|  | % | Herramienta menor | 2 | 54.87 | 1.1
Coste de mantenimiento decenal: $ 29,75 en los primeros 10 años. |  |  |  | Costos directos (1+2+3): |  | 55.97