## Hoja 1
SDP010 | m |  | Banda protectora.
Banda protectora de PVC, de 260 mm de anchura y 4,5 mm de espesor, de color amarillo, fijada mediante adhesivo de poliuretano al paramento.
Rubro |  | Unidad |  | Descripción | Cantidad | Costo unitario | Costo parcial
1 |  |  |  | Materiales
mt53pdi010eb |  | m |  | Banda protectora de PVC, de 260 mm de anchura y 4,5 mm de espesor, de color amarillo. | 1.05 | 48.35 | 50.77
mt47adc110a |  | kg |  | Adhesivo especial de poliuretano bicomponente. | 0.33 | 6.38 | 2.11
[5 empty] | Subtotal materiales: |  | 52.88
2 |  |  |  | Mano de obra
mo011 |  | h |  | Montador. | 0.06 | 9.09 | 0.55
mo080 |  | h |  | Ayudante montador. | 0.06 | 5.67 | 0.34
[5 empty] | Subtotal mano de obra: |  | 0.89
3 |  |  |  | Herramienta menor
|  | % |  | Herramienta menor | 2 | 53.77 | 1.08
Coste de mantenimiento decenal: $ 29,16 en los primeros 10 años. |  |  |  |  | Costos directos (1+2+3): |  | 54.85