## Hoja 1
SGI010 | Ud | Grifería temporizada, para inodoro.
Grifería temporizada, instalación empotrada formada por fluxor para inodoro, de latón cromado y elementos de conexión y una llave de paso.
Rubro |  | Unidad | Descripción | Cantidad | Costo unitario | Costo parcial
1 |  |  | Materiales
mt31gmp410aa |  | Ud | Fluxor para inodoro, de latón cromado, caudal de 1,2 l/s, para colocación empotrada; incluso elementos de conexión y una llave de paso. | 1 | 267.66 | 267.66
mt37www010 |  | Ud | Material auxiliar para instalaciones de plomería. | 1 | 1.8 | 1.8
|  |  |  | Subtotal materiales: |  | 269.46
2 |  |  | Mano de obra
mo008 |  | h | Plomero. | 0.633 | 7.38 | 4.67
|  |  |  | Subtotal mano de obra: |  | 4.67
3 |  |  | Herramienta menor
|  | % | Herramienta menor | 2 | 274.13 | 5.48
Coste de mantenimiento decenal: $ 189,35 en los primeros 10 años. |  |  |  | Costos directos (1+2+3): |  | 279.61