## Hoja 1
UAI010 | m | Sumidero longitudinal de mampostería.
Sumidero longitudinal de mampostería, de 200 mm de anchura interior y 400 mm de altura, con rejilla de acero galvanizado, carga de rotura 15 kN; previa excavación con medios manuales y posterior relleno del trasdós con hormigón.
Rubro |  |  | Unidad | Descripción | Cantidad | Costo unitario | Costo parcial
1 |  |  |  | Materiales
mt10hmf050ade |  |  | m³ | Hormigón simple f'c=210 kg/cm² (21 MPa), clase de exposición F0 S0 P0 C0, tamaño máximo del agregado 19 mm, consistencia blanda, premezclado en planta, según NEC-11 y ACI 318. | 0.189 | 96.21 | 18.18
mt04lma010b |  |  | Ud | Ladrillo cerámico macizo de elaboración mecánica, para revestir, 25x12x5 cm, densidad 2300 kg/m³. | 74 | 0.68 | 50.32
mt08aaa010a |  |  | m³ | Agua. | 0.012 | 1.84 | 0.02
mt01arg005a |  |  | t | Arena de cantera, para mortero preparado en obra. | 0.069 | 24.5 | 1.69
mt08cem000c |  |  | kg | Cemento gris en sacos. | 14.172 | 0.17 | 2.41
mt08adt010 |  |  | kg | Aditivo hidrófugo para impermeabilización de morteros u hormigones. | 0.146 | 1.47 | 0.21
mt11rej020a |  |  | Ud | Marco y rejilla de acero galvanizado, de 200 mm de anchura y 500 mm de longitud, para canaleta de 200 mm de anchura interior y 400 mm de altura, carga de rotura 15 kN. | 2 | 12.1 | 24.2
mt11var120b |  |  | Ud | Sifón en línea de PVC, color gris, registrable, con unión macho/hembra, de 110 mm de diámetro. | 0.2 | 64.5 | 12.9
[5 empty] | Subtotal materiales: |  | 109.93
2 |  |  |  | Equipo y maquinaria
mq06hor010 |  |  | h | Concretera eléctrica con una capacidad de amasado de 160 l. | 0.035 | 3.78 | 0.13
[5 empty] | Subtotal equipo y maquinaria: |  | 0.13
3 |  |  |  | Mano de obra
mo041 |  |  | h | Albañil de obra civil. | 1.693 | 10.64 | 18.01
mo087 |  |  | h | Ayudante de albañil de obra civil. | 1.328 | 6.82 | 9.06
[5 empty] | Subtotal mano de obra: |  | 27.07
4 |  |  |  | Herramienta menor
|  |  | % | Herramienta menor | 2 | 137.13 | 2.74
Coste de mantenimiento decenal: $ 6,99 en los primeros 10 años. |  |  |  |  | Costos directos (1+2+3+4): |  | 139.87