## Hoja 1
UDE010 | Ud | Equipamiento.
Equipamiento deportivo para pista de paddle.
Descompuesto |  | Ud | Descomposición | Rend. | Precio unitario | Precio partida
mt10hmf050ade |  | m³ | Hormigón simple f'c=210 kg/cm² (21 MPa), clase de exposición F0 S0 P0 C0, tamaño máximo del agregado 19 mm, consistencia blanda, premezclado en planta, según NEC-11 y ACI 318. | 0.3 | 79.28 | 23.78
mt47ede011b |  | Ud | Vaina de aluminio para anclaje en suelo de poste de paddle, en tubo de 93 mm de diámetro y 420 mm de longitud, con tapa. | 2 | 57.03 | 114.06
mt47ede010b |  | Ud | Equipamiento deportivo para pista de paddle, compuesto de red de nylon reforzado, postes de apoyo y accesorios reglamentarios, según normativa federativa. | 2 | 970.71 | 1941.42
mo040 |  | h | Albañil de obra civil. | 4.938 | 6.63 | 32.74
mo085 |  | h | Ayudante de albañil de obra civil. | 4.938 | 4.66 | 23.01
|  | % | Medios auxiliares | 2 | 2135.01 | 42.7
|  | % | Costes indirectos | 3 | 2177.71 | 65.33
Coste de mantenimiento decenal: $ 1.323,39 en los primeros 10 años. |  |  |  |  | Total: | 2243.04