## Hoja 1
UIP010 | Ud |  | Proyector.
Proyector para jardín, de 150 mm de diámetro y 220 mm de altura, para 1 lámpara fluorescente compacta TCA-SE de 16 W, con cuerpo de poliamida reforzada con fibra de vidrio, vidrio transparente, balasto electrónico, portalámparas E 27, clase de protección II, grado de protección IP65, aislamiento clase F, cable y enchufe, con pica para tierra. Incluso lámparas.
Rubro |  | Unidad |  | Descripción | Cantidad | Costo unitario | Costo parcial
1 |  |  |  | Materiales
mt34beg060a |  | Ud |  | Proyector para jardín, de 150 mm de diámetro y 220 mm de altura, para 1 lámpara fluorescente compacta TCA-SE de 16 W, con cuerpo de poliamida reforzada con fibra de vidrio, vidrio transparente, balasto electrónico, portalámparas E 27, clase de protección II, grado de protección IP65, aislamiento clase F, cable y enchufe, con pica para tierra. | 1 | 183.65 | 183.65
mt34tuf020m |  | Ud |  | Lámpara fluorescente compacta TCA-SE de 16 W. | 1 | 22.83 | 22.83
[5 empty] | Subtotal materiales: |  | 206.48
2 |  |  |  | Mano de obra
mo003 |  | h |  | Electricista. | 0.365 | 9.71 | 3.54
mo102 |  | h |  | Ayudante electricista. | 0.365 | 6.04 | 2.2
[5 empty] | Subtotal mano de obra: |  | 5.74
3 |  |  |  | Herramienta menor
|  | % |  | Herramienta menor | 2 | 212.22 | 4.24
Coste de mantenimiento decenal: $ 292,22 en los primeros 10 años. |  |  |  |  | Costos directos (1+2+3): |  | 216.46