## Hoja 1
UIV010 | Ud | Farola para alumbrado viario.
Farola para alumbrado viario compuesta de columna de 6 m de altura, y luminaria decorativa con difusor de plástico y lámpara de vapor de mercurio de 125 vatios.
Rubro |  |  | Unidad | Descripción | Cantidad | Costo unitario | Costo parcial
1 |  |  |  | Materiales
mt34www030a |  |  | Ud | Cimentación con hormigón f'c=210 kg/cm² (21 MPa), clase de exposición F0 S0 P0 C0, tamaño máximo del agregado 19 mm, consistencia plástica para anclaje de columna de 3 a 6 m de altura, incluso placa y pernos de anclaje. | 1 | 121.23 | 121.23
mt34www020 |  |  | Ud | Caja de revisión de paso y derivación de 40x40x60 cm, provista de marco y tapa de hierro fundido. | 1 | 107.29 | 107.29
mt34www040 |  |  | Ud | Caja de conexión y protección, con fusibles. | 1 | 8.73 | 8.73
mt34www050 |  |  | m | Conductor aislado de cobre para 0,6/1 kV de 2x2,5 mm². | 8 | 0.6 | 4.8
mt35ttc010b |  |  | m | Conductor de cobre desnudo, de 35 mm². | 2 | 4.08 | 8.16
mt35tte010a |  |  | Ud | Electrodo para red de toma de tierra cobreado con 300 µm, fabricado en acero, de 14 mm de diámetro y 1,5 m de longitud. | 1 | 23.22 | 23.22
mt34xes010d |  |  | Ud | Columna recta de acero galvanizado, pintada, altura 6 m. | 1 | 275.3 | 275.3
mt34est030b |  |  | Ud | Luminaria decorativa con difusor de plástico, con lámpara de mercurio, VM 125 W, forma troncopiramidal y acoplada al soporte. | 1 | 143.23 | 143.23
mt34www010 |  |  | Ud | Material auxiliar para iluminación exterior. | 1 | 1.18 | 1.18
[5 empty] | Subtotal materiales: |  | 693.14
2 |  |  |  | Equipo y maquinaria
mq04cag010c |  |  | h | Camión con grúa de hasta 12 t. | 1.172 | 56.76 | 66.52
[5 empty] | Subtotal equipo y maquinaria: |  | 66.52
3 |  |  |  | Mano de obra
mo041 |  |  | h | Albañil de obra civil. | 2.4 | 4.97 | 11.93
mo087 |  |  | h | Ayudante de albañil de obra civil. | 2.4 | 3.14 | 7.54
mo003 |  |  | h | Electricista. | 0.84 | 5.14 | 4.32
mo102 |  |  | h | Ayudante electricista. | 0.84 | 3.13 | 2.63
[5 empty] | Subtotal mano de obra: |  | 26.42
4 |  |  |  | Herramienta menor
|  |  | % | Herramienta menor | 2 | 786.08 | 15.72
Coste de mantenimiento decenal: $ 424,95 en los primeros 10 años. |  |  |  |  | Costos directos (1+2+3+4): |  | 801.8