## Hoja 1
UJA010 | m² |  | Desbroce del terreno.
Desbroce del terreno, con medios manuales, mediante desbrozadora equipada con disco de dientes de sierra.
Rubro |  | Unidad |  | Descripción | Cantidad | Costo unitario | Costo parcial
1 |  |  |  | Equipo y maquinaria
mq09bro010 |  | h |  | Desbrozadora equipada con disco de dientes de sierra o con hilo de corte, de 0,42 kW de potencia. | 0.012 | 4.87 | 0.06
[5 empty] | Subtotal equipo y maquinaria: |  | 0.06
2 |  |  |  | Mano de obra
mo040 |  | h |  | Jardinero. | 0.001 | 10.34 | 0.01
mo115 |  | h |  | Peón jardinero. | 0.012 | 6.38 | 0.08
[5 empty] | Subtotal mano de obra: |  | 0.09
3 |  |  |  | Herramienta menor
|  | % |  | Herramienta menor | 2 | 0.15 | 0
[5 empty] | Costos directos (1+2+3): |  | 0.15