## Hoja 1
UJC010 | m² | Tepe.
Tepe de césped.
Rubro |  |  | Unidad | Descripción | Cantidad | Costo unitario | Costo parcial
1 |  |  |  | Materiales
mt48tis020 |  |  | m² | Tepe. | 1.05 | 6.24 | 6.55
mt48tie030a |  |  | m³ | Tierra vegetal cribada, suministrada a granel. | 0.1 | 28.99 | 2.9
mt48tie040 |  |  | kg | Mantillo limpio cribado. | 4 | 0.04 | 0.16
mt48tif020a |  |  | kg | Abono para presiembra de césped. | 0.1 | 1.76 | 0.18
mt08aaa010a |  |  | m³ | Agua. | 0.2 | 1.84 | 0.37
[5 empty] | Subtotal materiales: |  | 10.16
2 |  |  |  | Equipo y maquinaria
mq09rod010 |  |  | h | Rodillo ligero. | 0.058 | 4.29 | 0.25
mq09mot010 |  |  | h | Motocultor 60/80 cm. | 0.058 | 3.31 | 0.19
[5 empty] | Subtotal equipo y maquinaria: |  | 0.44
3 |  |  |  | Mano de obra
mo040 |  |  | h | Jardinero. | 0.248 | 10.64 | 2.64
mo115 |  |  | h | Peón jardinero. | 0.31 | 6.56 | 2.03
[5 empty] | Subtotal mano de obra: |  | 4.67
4 |  |  |  | Herramienta menor
|  |  | % | Herramienta menor | 2 | 15.27 | 0.31
Coste de mantenimiento decenal: $ 29,29 en los primeros 10 años. |  |  |  |  | Costos directos (1+2+3+4): |  | 15.58