## Hoja 1
UMA010 | Ud |  | Borde de piezas prefabricadas de hormigón, para protección de alcorque.
Conjunto de dos piezas prefabricadas de hormigón para formación de borde de delimitación de alcorque redondo, de Ø 95 cm de diámetro exterior y 60 cm de diámetro interior, gris.
Rubro |  | Unidad |  | Descripción | Cantidad | Costo unitario | Costo parcial
1 |  |  |  | Materiales
mt10hmf050adf |  | m³ |  | Hormigón simple f'c=210 kg/cm² (21 MPa), clase de exposición F0 S0 P0 C0, tamaño máximo del agregado 19 mm, consistencia plástica, premezclado en planta, según NEC-11 y ACI 318. | 0.09 | 82.33 | 7.41
mt08aaa010a |  | m³ |  | Agua. | 0.006 | 1.61 | 0.01
mt01arg005a |  | t |  | Arena de cantera, para mortero preparado en obra. | 0.002 | 21.69 | 0.04
mt08cem000c |  | kg |  | Cemento gris en sacos. | 0.25 | 0.15 | 0.04
mt52alc010f |  | Ud |  | Conjunto de dos piezas prefabricadas de hormigón para formación de borde de delimitación de alcorque redondo, de Ø 95 cm de diámetro exterior y 60 cm de diámetro interior, gris. | 1 | 39.76 | 39.76
[5 empty] | Subtotal materiales: |  | 47.26
2 |  |  |  | Equipo y maquinaria
mq06hor010 |  | h |  | Concretera. | 0.006 | 1.65 | 0.01
[5 empty] | Subtotal equipo y maquinaria: |  | 0.01
3 |  |  |  | Mano de obra
mo041 |  | h |  | Albañil de obra civil. | 0.309 | 7.18 | 2.22
mo087 |  | h |  | Ayudante de albañil de obra civil. | 0.165 | 4.6 | 0.76
[5 empty] | Subtotal mano de obra: |  | 2.98
4 |  |  |  | Herramienta menor
|  | % |  | Herramienta menor | 2 | 50.25 | 1.01
Coste de mantenimiento decenal: $ 38,96 en los primeros 10 años. |  |  |  |  | Costos directos (1+2+3+4): |  | 51.26