## Hoja 1
UMB030 |  |  | Ud | Mesa para picnic.
Conjunto de mesa para picnic "TAU CERÁMICA", compuesto por una mesa de 177x90x75 cm y un banco de 157x39x44 cm, con estructura soporte de aluminio, acabado anodizado y revestimiento de material cerámico Keraon, fijado a una base de hormigón f'c=210 kg/cm² (21 MPa), clase de exposición F0 S0 P0 C0, tamaño máximo del agregado 19 mm, consistencia plástica.
Descompuesto | Ud | Descomposición |  |  | Rend. | Precio unitario | Precio partida
mt52mtc010a | Ud | Conjunto de mesa para picnic "TAU CERÁMICA", compuesto por una mesa de 177x90x75 cm y un banco de 157x39x44 cm, con estructura soporte de aluminio, acabado anodizado y revestimiento de material cerámico Keraon, de elevada resistencia e inalterabilidad a los agentes atmosféricos, alta resistencia al rayado, a la abrasión y a los agentes químicos; acabado en color a elegir. |  |  | 1 | 2996.02 | 2996.02
mt52mug200m | Ud | Repercusión, en la colocación de mesa para picnic con un banco, de elementos de fijación sobre hormigón: tacos de expansión de acero, tornillos especiales y pasta química. |  |  | 1 | 10.9 | 10.9
mt10hmf050adf | m³ | Hormigón simple f'c=210 kg/cm² (21 MPa), clase de exposición F0 S0 P0 C0, tamaño máximo del agregado 19 mm, consistencia plástica, premezclado en planta, según NEC-11 y ACI 318. |  |  | 0.4 | 84.05 | 33.62
mo041 | h | Albañil de obra civil. |  |  | 0.994 | 3.67 | 3.65
mo087 | h | Ayudante de albañil de obra civil. |  |  | 1.987 | 2.32 | 4.61
| % | Medios auxiliares |  |  | 2 | 3048.8 | 60.98
| % | Costes indirectos |  |  | 3 | 3109.78 | 93.29
Coste de mantenimiento decenal: $ 2.049,96 en los primeros 10 años. | [5 empty] | Total: | 3203.07