## Hoja 1
UMR030 | m² |  | Piso absorbedor de impactos, de baldosas de caucho.
Piso absorbedor de impactos, en áreas de juegos infantiles, formado por baldosas de caucho reciclado SBR, con el borde machihembrado, color negro, de 500x500x40 mm, engarzadas entre sí, a modo de rompecabezas y recibidas con adhesivo especial de poliuretano bicomponente sobre una superficie base (no incluida en este precio).
Rubro |  | Unidad |  | Descripción | Cantidad | Costo unitario | Costo parcial
1 |  |  |  | Materiales
mt47adc110a |  | kg |  | Adhesivo especial de poliuretano bicomponente. | 0.8 | 5.91 | 4.73
mt47adc411ca |  | m² |  | Baldosa de caucho reciclado SBR, con el borde machihembrado, color negro, de 500x500x40 mm, con aglomerantes de poliuretano. | 1.04 | 38.55 | 40.09
[5 empty] | Subtotal materiales: |  | 44.82
2 |  |  |  | Mano de obra
mo041 |  | h |  | Albañil de obra civil. | 0.129 | 7.06 | 0.91
mo087 |  | h |  | Ayudante de albañil de obra civil. | 0.129 | 4.5 | 0.58
[5 empty] | Subtotal mano de obra: |  | 1.49
3 |  |  |  | Herramienta menor
|  | % |  | Herramienta menor | 2 | 46.31 | 0.93
Coste de mantenimiento decenal: $ 6,61 en los primeros 10 años. |  |  |  |  | Costos directos (1+2+3): |  | 47.24