## Hoja 1
UPE020 | Ud |  | Pasamanos.
Juego de dos pasamanos de acero inoxidable para piscina.
Descompuesto |  | Ud |  | Descomposición | Rend. | Precio unitario | Precio partida
mt35ttc010b |  | m |  | Conductor de cobre desnudo, de 35 mm². | 6 | 4.12 | 24.72
mt35tte030a |  | Ud |  | Placa de acero galvanizado para toma de tierra, de 500x500x3 mm, con borne de unión. | 1 | 47.68 | 47.68
mt47pep020b |  | Ud |  | Juego de dos pasamanos para salida de piscina realizados con tubo de 43 mm de diámetro de acero inoxidable AISI-316, acabado pulido brillante, con pletinas juntas elásticas, tacos de anclaje, tornillos y embellecedores. | 1 | 335.69 | 335.69
mt09moe040 |  | Ud |  | Mortero expansivo. | 2 | 3.49 | 6.98
mt35www020 |  | Ud |  | Material auxiliar para instalaciones de toma de tierra. | 2 | 1.69 | 3.38
mo003 |  | h |  | Electricista. | 1.463 | 3.79 | 5.54
mo102 |  | h |  | Ayudante electricista. | 1.463 | 2.31 | 3.38
mo020 |  | h |  | Albañil. | 2.438 | 3.67 | 8.95
mo087 |  | h |  | Ayudante de albañil de obra civil. | 2.438 | 2.32 | 5.66
|  | % |  | Medios auxiliares | 2 | 441.98 | 8.84
|  | % |  | Costes indirectos | 3 | 450.82 | 13.52
Coste de mantenimiento decenal: $ 106,80 en los primeros 10 años. | [5 empty] | Total: | 464.34