## Hoja 1
UPI020 | Ud | Proyector subacuático para piscina de vaso de hormigón.
Proyector de luz blanca, de plástico, de color blanco, de 18 W de potencia, 252 led, alimentación a 12 Vcc, protección IP675, para piscina de vaso de hormigón.
Rubro |  | Unidad | Descripción | Cantidad | Costo unitario | Costo parcial
1 |  |  | Materiales
mt47pil020va |  | Ud | Proyector de luz blanca, de plástico, de color blanco, de 18 W de potencia, 252 led, alimentación a 12 Vcc, protección IP675, para piscina de vaso de hormigón, con fijación mediante cruz, tacos y tornillos. | 1 | 353.2 | 353.2
mt34www011 |  | Ud | Material auxiliar para instalación de aparatos de iluminación. | 1 | 1.3 | 1.3
|  |  |  | Subtotal materiales: |  | 354.5
2 |  |  | Mano de obra
mo003 |  | h | Electricista. | 0.502 | 7.38 | 3.7
mo102 |  | h | Ayudante electricista. | 0.502 | 4.59 | 2.3
|  |  |  | Subtotal mano de obra: |  | 6
3 |  |  | Herramienta menor
|  | % | Herramienta menor | 2 | 360.5 | 7.21
Coste de mantenimiento decenal: $ 200,03 en los primeros 10 años. |  |  |  | Costos directos (1+2+3): |  | 367.71