## Hoja 1
UPT010 | m² |  | Revestimiento de vaso de piscina con mosaico.
Revestimiento de mosaico de gres esmaltado, color azul, acabado liso, formado por teselas de 50x50x6 mm, en suelos y paredes de vasos de piscinas, recibidas con adhesivo cementoso de fraguado normal, C1 TE, con deslizamiento reducido y tiempo abierto ampliado y mortero de juntas de resinas reactivas, tipo RG, color blanco, para juntas de 1 a 15 mm. El precio no incluye la impermeabilización de la piscina.
Rubro |  | Unidad |  | Descripción | Cantidad | Costo unitario | Costo parcial
1 |  |  |  | Materiales
mt18bdk015a |  | m² |  | Mosaico de gres esmaltado, color azul, acabado liso, formado por teselas de 50x50x6 mm, montadas sobre piezas de malla de 299x299 mm. | 1 | 25.49 | 25.49
mt09mcp010ja |  | kg |  | Adhesivo cementoso de fraguado normal, C1 TE, con deslizamiento reducido y tiempo abierto ampliado, color gris, para la colocación en capa fina de piezas cerámicas con grado de absorción medio-alto en revestimientos interiores, pisos interiores y exteriores, zócalos y especialmente sobre placas de yeso laminado y revestimientos de piscinas con mosaico de vidrio, a base de cemento de alta resistencia, agregados seleccionados, aditivos y resinas sintéticas. | 4 | 0.36 | 1.44
mt09mcp020fB |  | kg |  | Mortero de juntas de resinas reactivas, tipo RG, color blanco, para juntas de 1 a 15 mm, de dos componentes a base de resina epoxídica, cargas inertes, aditivos y catalizadores orgánicos, con resistencia a los ácidos, con efecto bacteriostático, antimoho y antiverdín, especial para rejuntado de todo tipo de piezas cerámicas y piedras naturales en zonas con agresividad química o en contacto con alimentos. | 0.13 | 18.82 | 2.45
[5 empty] | Subtotal materiales: |  | 29.38
2 |  |  |  | Mano de obra
mo024 |  | h |  | Enchapador de muros. | 0.378 | 10.34 | 3.91
mo062 |  | h |  | Ayudante enchapador de muros. | 0.378 | 6.62 | 2.5
[5 empty] | Subtotal mano de obra: |  | 6.41
3 |  |  |  | Herramienta menor
|  | % |  | Herramienta menor | 3 | 35.79 | 1.07
Coste de mantenimiento decenal: $ 3,32 en los primeros 10 años. |  |  |  |  | Costos directos (1+2+3): |  | 36.86