## Hoja 1
UPT020 | m² |  | Revestimiento de vaso de piscina con baldosas de gres.
Revestimiento de baldosa de gres color blanco, acabado esmaltado liso, de 24,5x12x9 mm, en vasos de piscina.
Rubro |  | Unidad |  | Descripción | Cantidad | Costo unitario | Costo parcial
1 |  |  |  | Materiales
mt18bdk010aH |  | m² |  | Baldosa de gres color blanco, acabado esmaltado liso, de 24,5x12x9 mm. | 1 | 12.68 | 12.68
mt08aaa010a |  | m³ |  | Agua. | 0.006 | 1.56 | 0.01
mt01arg005a |  | t |  | Arena de cantera, para mortero preparado en obra. | 0.044 | 21.59 | 0.95
mt08cem000c |  | kg |  | Cemento gris en sacos. | 13.5 | 0.15 | 2.03
mt08adt010 |  | kg |  | Aditivo hidrófugo para impermeabilización de morteros u hormigones. | 0.27 | 1.24 | 0.33
mt47pre010 |  | Ud |  | Material complementario para revestimiento de piscinas. | 1 | 0.95 | 0.95
mt09mcr021r |  | kg |  | Adhesivo cementoso mejorado, C2 TE, con deslizamiento reducido y tiempo abierto ampliado, color blanco. | 4 | 0.67 | 2.68
mt09mcr080a |  | kg |  | Mortero de juntas de resinas reactivas RG, para junta abierta entre 3 y 15 mm. | 0.5 | 9.7 | 4.85
[5 empty] | Subtotal materiales: |  | 24.48
2 |  |  |  | Equipo y maquinaria
mq06hor010 |  | h |  | Concretera. | 0.024 | 1.58 | 0.04
[5 empty] | Subtotal equipo y maquinaria: |  | 0.04
3 |  |  |  | Mano de obra
mo024 |  | h |  | Enchapador de muros. | 0.792 | 4.18 | 3.31
mo062 |  | h |  | Ayudante enchapador de muros. | 0.872 | 2.64 | 2.3
[5 empty] | Subtotal mano de obra: |  | 5.61
4 |  |  |  | Herramienta menor
|  | % |  | Herramienta menor | 3 | 30.13 | 0.9
Coste de mantenimiento decenal: $ 2,79 en los primeros 10 años. |  |  |  |  | Costos directos (1+2+3+4): |  | 31.03