## Hoja 1
UXB010 | m | Bordillo para jardín.
Bordillo prefabricado de hormigón, 40x20x10 cm, para jardín, sobre base de hormigón simple.
Rubro |  | Unidad | Descripción | Cantidad | Costo unitario | Costo parcial
1 |  |  | Materiales
mt10hmf050adf |  | m³ | Hormigón simple f'c=210 kg/cm² (21 MPa), clase de exposición F0 S0 P0 C0, tamaño máximo del agregado 19 mm, consistencia plástica, premezclado en planta, según NEC-11 y ACI 318. | 0.042 | 91.07 | 3.82
mt18jbh010a |  | Ud | Bordillo prefabricado de hormigón, 40x20x10 cm, para jardín, con cara superior redondeada o achaflanada. | 2.625 | 4.65 | 12.21
mt08aaa010a |  | m³ | Agua. | 0.006 | 1.83 | 0.01
mt01arg005a |  | t | Arena de cantera, para mortero preparado en obra. | 0.008 | 24.41 | 0.2
mt08cem000c |  | kg | Cemento gris en sacos. | 1.25 | 0.17 | 0.21
|  |  |  | Subtotal materiales: |  | 16.45
2 |  |  | Equipo y maquinaria
mq06hor010 |  | h | Concretera eléctrica con una capacidad de amasado de 160 l. | 0.006 | 3.75 | 0.02
|  |  |  | Subtotal equipo y maquinaria: |  | 0.02
3 |  |  | Mano de obra
mo041 |  | h | Albañil de obra civil. | 0.257 | 10.34 | 2.66
mo087 |  | h | Ayudante de albañil de obra civil. | 0.308 | 6.62 | 2.04
|  |  |  | Subtotal mano de obra: |  | 4.7
4 |  |  | Herramienta menor
|  | % | Herramienta menor | 2 | 21.17 | 0.42
Coste de mantenimiento decenal: $ 1,94 en los primeros 10 años. |  |  |  | Costos directos (1+2+3+4): |  | 21.59