## Hoja 1
UXB030 | m | Cuneta.
Cuneta formada por piezas prefabricadas de hormigón bicapa, 8/6,5x50x50 cm, sobre base de hormigón simple f'c=210 kg/cm² (21 MPa), clase de exposición F0 S0 P0 C0, tamaño máximo del agregado 19 mm, consistencia plástica de 20 cm de espesor, vaciado desde camión, extendido y vibrado manual con regla vibrante de 3 m, con acabado aplanado, según pendientes del proyecto y colocado sobre explanada con índice CBR > 5 (California Bearing Ratio), no incluida en este precio.
Rubro |  | Unidad | Descripción | Cantidad | Costo unitario | Costo parcial
1 |  |  | Materiales
mt10hmf050adf |  | m³ | Hormigón simple f'c=210 kg/cm² (21 MPa), clase de exposición F0 S0 P0 C0, tamaño máximo del agregado 19 mm, consistencia plástica, premezclado en planta, según NEC-11 y ACI 318. | 0.2 | 91.07 | 18.21
mt08aaa010a |  | m³ | Agua. | 0.006 | 1.83 | 0.01
mt01arg005a |  | t | Arena de cantera, para mortero preparado en obra. | 0.018 | 24.41 | 0.44
mt08cem000c |  | kg | Cemento gris en sacos. | 2.75 | 0.17 | 0.47
mt11cun120a |  | Ud | Pieza prefabricada de hormigón bicapa para cuneta, 8/6,5x50x50 cm. | 2.1 | 3.77 | 7.92
|  |  |  | Subtotal materiales: |  | 27.05
2 |  |  | Equipo y maquinaria
mq04dua020b |  | h | Dumper de descarga frontal de 2 t de carga útil. | 0.037 | 11.28 | 0.42
mq06vib020 |  | h | Regla vibrante de 3 m. | 0.104 | 5.69 | 0.59
mq06hor010 |  | h | Concretera eléctrica con una capacidad de amasado de 160 l. | 0.009 | 3.75 | 0.03
|  |  |  | Subtotal equipo y maquinaria: |  | 1.04
3 |  |  | Mano de obra
mo041 |  | h | Albañil de obra civil. | 0.462 | 10.34 | 4.78
mo087 |  | h | Ayudante de albañil de obra civil. | 0.948 | 6.62 | 6.28
|  |  |  | Subtotal mano de obra: |  | 11.06
4 |  |  | Herramienta menor
|  | % | Herramienta menor | 2 | 39.15 | 0.78
Coste de mantenimiento decenal: $ 3,59 en los primeros 10 años. |  |  |  | Costos directos (1+2+3+4): |  | 39.93