## Hoja 1
UXE020 | m³ |  |  | Estabilización de explanada "en sitio", mediante conglomerantes.
Estabilización de explanada "en sitio", vertiendo una lechada de cal aérea CL 90, para conseguir un suelo estabilizado tipo SEST-1 conforme a los requisitos expuestos en el artículo 512 del PG-3.
Descompuesto |  | Ud | Descomposición |  | Rend. | p.s. | Precio partida
mt08aaa010a |  | m³ | Agua. |  | 0.05 | 1.19 | 0.06
mt08cal010 |  | t | Cal aérea tipo CL-90. |  | 0.041 | 93.52 | 3.83
mq01pao010a |  | h | Pala cargadora sobre cadenas, de 80 CV/1,2 m³, equipada con escarificadora. |  | 0.159 | 38.66 | 6.15
mq01mot010a |  | h | Motoniveladora de 135 CV. |  | 0.02 | 65.52 | 1.31
mq02rov010b |  | h | Compactador monocilíndrico vibrante autopropulsado, de 15 t, de 170,95 CV. |  | 0.037 | 62.26 | 2.3
mq02cia010 |  | h | Camión cisterna equipado para riego, de 8 m³ de capacidad. |  | 0.047 | 39.92 | 1.88
mo082 |  | h | Ayudante de albañil de obra civil. |  | 0.116 | 3.57 | 0.41
|  | % | Medios auxiliares |  | 2 | 15.94 | 0.32
|  | % | Costes indirectos |  | 3 | 16.26 | 0.49
Coste de mantenimiento decenal: $ 0,34 en los primeros 10 años. | [5 empty] | Total: | 16.75