## Hoja 1
UXE020 | m³ |  | Estabilización de explanada "en sitio", mediante conglomerantes.
Estabilización de explanada "en sitio", vertiendo una lechada de cemento CEM II / A-L 32,5 N, para conseguir un suelo estabilizado tipo SEST-2 conforme a los requisitos expuestos en el artículo 512 del PG-3.
Descompuesto | Ud | Descomposición |  | Rend. | p.s. | Precio partida
mt08aaa010a | m³ | Agua. |  | 0.05 | 1.19 | 0.06
mt08cet020e | t | Cemento CEM II / A-L 32,5 N, a granel. |  | 0.061 | 93.14 | 5.68
mq01pao010a | h | Pala cargadora sobre cadenas, de 80 CV/1,2 m³, equipada con escarificadora. |  | 0.159 | 38.66 | 6.15
mq01mot010a | h | Motoniveladora de 135 CV. |  | 0.02 | 65.52 | 1.31
mq02rov010b | h | Compactador monocilíndrico vibrante autopropulsado, de 15 t, de 170,95 CV. |  | 0.037 | 62.26 | 2.3
mq02cia010 | h | Camión cisterna equipado para riego, de 8 m³ de capacidad. |  | 0.047 | 39.92 | 1.88
mo082 | h | Ayudante de albañil de obra civil. |  | 0.116 | 3.57 | 0.41
| % | Medios auxiliares |  | 2 | 17.79 | 0.36
| % | Costes indirectos |  | 3 | 18.15 | 0.54
Coste de mantenimiento decenal: $ 0,37 en los primeros 10 años. |  |  |  |  | Total: | 18.69