## Hoja 1
UXE036 | m² |  | Estabilización de caminos y senderos, mediante aporte de mezcla de arena y cal hidráulica natural, premezclada en planta.
Estabilización de caminos y senderos, mediante aporte de una capa superficial de 15 cm de espesor, acabado compacto, de mezcla de arena seleccionada, cal hidráulica natural y agua, premezclada en planta y suministrada a pie de obra con camiones mixer, extendida, nivelada y compactada con medios mecánicos hasta alcanzar una densidad seca no inferior al 95% de la máxima obtenida en la prueba Proctor Modificado, previa preparación de la superficie, y posterior retirada y carga a camión de los restos y desechos. El precio no incluye la realización de la prueba Proctor Modificado.
Rubro |  | Unidad |  | Descripción | Cantidad | Costo unitario | Costo parcial
1 |  |  |  | Materiales
mt01arp005 |  | m³ |  | Mezcla de arena seleccionada, cal hidráulica natural y agua, premezclada en planta y suministrada a pie de obra con camiones mixer, para estabilización de caminos y senderos. | 0.131 | 149.16 | 19.54
[5 empty] | Subtotal materiales: |  | 19.54
2 |  |  |  | Equipo y maquinaria
mq09tra010 |  | h |  | Tractor agrícola, de 37 kW, equipado con rotovator. | 0.012 | 48.07 | 0.58
mq04dua020b |  | h |  | Dumper de descarga frontal de 2 t de carga útil. | 0.002 | 11.28 | 0.02
mq02rov010i |  | h |  | Compactador monocilíndrico vibrante autopropulsado, de 129 kW, de 16,2 t, anchura de trabajo 213,4 cm. | 0.035 | 75.82 | 2.65
mq02cia020j |  | h |  | Camión cisterna, de 8 m³ de capacidad. | 0.002 | 129.19 | 0.26
[5 empty] | Subtotal equipo y maquinaria: |  | 3.51
3 |  |  |  | Mano de obra
mo041 |  | h |  | Albañil de obra civil. | 0.206 | 10.34 | 2.13
mo087 |  | h |  | Ayudante de albañil de obra civil. | 0.206 | 6.62 | 1.36
[5 empty] | Subtotal mano de obra: |  | 3.49
4 |  |  |  | Herramienta menor
|  | % |  | Herramienta menor | 2 | 26.54 | 0.53
Coste de mantenimiento decenal: $ 0,54 en los primeros 10 años. |  |  |  |  | Costos directos (1+2+3+4): |  | 27.07