## Hoja 1
UXF010 | m² |  | Piso de mezcla bituminosa continua en caliente.
Piso de 5 cm de espesor, realizado con mezcla bituminosa continua en caliente AC16 surf D, para capa de rodadura, de composición densa.
Rubro |  | Unidad |  | Descripción | Cantidad | Costo unitario | Costo parcial
1 |  |  |  | Materiales
mt47aag020aa |  | t |  | Mezcla bituminosa continua en caliente AC16 surf D, para capa de rodadura, de composición densa, con agregado granítico de 16 mm de tamaño máximo y betún asfáltico de penetración. | 0.115 | 69.63 | 8.01
[5 empty] | Subtotal materiales: |  | 8.01
2 |  |  |  | Equipo y maquinaria
mq11ext030 |  | h |  | Extendedora asfáltica de cadenas, de 81 kW. | 0.001 | 77.88 | 0.08
mq02ron010a |  | h |  | Rodillo vibrante tándem autopropulsado, de 24,8 kW, de 2450 kg, anchura de trabajo 100 cm. | 0.002 | 16.07 | 0.03
mq11com010 |  | h |  | Compactador de neumáticos autopropulsado, de 12/22 t. | 0.001 | 56.42 | 0.06
[5 empty] | Subtotal equipo y maquinaria: |  | 0.17
3 |  |  |  | Mano de obra
mo041 |  | h |  | Albañil de obra civil. | 0.003 | 4.97 | 0.01
mo087 |  | h |  | Ayudante de albañil de obra civil. | 0.013 | 3.14 | 0.04
[5 empty] | Subtotal mano de obra: |  | 0.05
4 |  |  |  | Herramienta menor
|  | % |  | Herramienta menor | 2 | 8.23 | 0.16
Coste de mantenimiento decenal: $ 1,17 en los primeros 10 años. |  |  |  |  | Costos directos (1+2+3+4): |  | 8.39