## Hoja 1
UXG020 | m² | Piso de baldosas cerámicas "GRESPANIA".
Piso de baldosas cerámicas de gres porcelánico, estilo cemento, serie City "GRESPANIA", acabado antideslizante, color beige, 30x30 cm y 15 mm de espesor para exteriores, capacidad de absorción de agua E<0,5%, resistencia al deslizamiento alta, recibidas con adhesivo cementoso mejorado, C2 color gris, y rejuntado con mortero de juntas cementoso tipo CG 2, color blanco, para juntas de 2 a 15 mm.
Rubro |  | Unidad | Descripción | Cantidad | Costo unitario | Costo parcial
1 |  |  | Materiales
mt10hmf050adf |  | m³ | Hormigón simple f'c=210 kg/cm² (21 MPa), clase de exposición F0 S0 P0 C0, tamaño máximo del agregado 19 mm, consistencia plástica, premezclado en planta, según NEC-11 y ACI 318. | 0.21 | 82.33 | 17.29
mt09mcr300b |  | m³ | Arena-cemento, sin aditivos, con 250 kg/m³ de cemento Portland CEM II/B-L 32,5 R y arena de cantera granítica, confeccionado en obra. | 0.04 | 62.44 | 2.5
mt09mcr021m |  | kg | Adhesivo cementoso mejorado, C2, color gris. | 6 | 0.42 | 2.52
mt18bgg011as |  | m² | Baldosa cerámica de gres porcelánico, estilo cemento, serie City "GRESPANIA", acabado antideslizante, color beige, 30x30 cm y 15 mm de espesor, capacidad de absorción de agua E<0,5%. | 1.05 | 52.61 | 55.24
mt09mcp020fv |  | kg | Mortero de juntas cementoso tipo CG2, color blanco, para juntas de 2 a 15 mm, compuesto por cemento de alta resistencia, cuarzo, aditivos especiales, pigmentos y resinas sintéticas. | 0.05 | 0.81 | 0.04
|  |  |  | Subtotal materiales: |  | 77.59
2 |  |  | Equipo y maquinaria
mq04dua020b |  | h | Dumper de descarga frontal de 2 t de carga útil. | 0.037 | 9.12 | 0.34
mq06vib020 |  | h | Regla vibrante de 3 m. | 0.104 | 4.59 | 0.48
|  |  |  | Subtotal equipo y maquinaria: |  | 0.82
3 |  |  | Mano de obra
mo023 |  | h | Colocador de pisos. | 0.402 | 7.18 | 2.89
mo061 |  | h | Ayudante colocador de pisos. | 0.402 | 4.6 | 1.85
mo087 |  | h | Ayudante de albañil de obra civil. | 0.256 | 4.6 | 1.18
|  |  |  | Subtotal mano de obra: |  | 5.92
4 |  |  | Herramienta menor
|  | % | Herramienta menor | 2 | 84.33 | 1.69
Coste de mantenimiento decenal: $ 12,04 en los primeros 10 años. |  |  |  | Costos directos (1+2+3+4): |  | 86.02