## Hoja 1
UXH010 | m² | Piso de baldosas de hormigón.
Piso de baldosas de hormigón para exteriores, acabado bajorrelieve sin pulir, resistencia a flexión T, carga de rotura 4, resistencia al desgaste H, 30x30x4 cm, gris, para uso privado en exteriores en zona de parques y jardines, colocadas a pique de maceta con mortero. El precio no incluye la base de apoyo.
Rubro |  |  | Unidad | Descripción | Cantidad | Costo unitario | Costo parcial
1 |  |  |  | Materiales
mt09mor010c |  |  | m³ | Mortero de cemento CEM II/B-P 32,5 N tipo M-5, confeccionado en obra con 250 kg/m³ de cemento y una proporción en volumen 1/6. | 0.03 | 136.6 | 4.1
mt08cem011a |  |  | kg | Cemento Portland CEM II/B-L 32,5 R, color gris, en sacos. | 1 | 0.12 | 0.12
mt18bhd010fcea |  |  | m² | Baldosa de hormigón para exteriores, acabado superficial de la cara vista: bajorrelieve sin pulir, clase resistente a flexión T, clase resistente según la carga de rotura 4, clase de desgaste por abrasión H, formato nominal 30x30x4 cm, color gris, con resistencia al deslizamiento/resbalamiento (índice USRV) > 45. | 1.05 | 15.05 | 15.8
mt01arp020a |  |  | kg | Arena natural, fina y seca, de 2 mm de tamaño máximo, exenta de sales perjudiciales, presentada en sacos. | 1 | 0.47 | 0.47
[5 empty] | Subtotal materiales: |  | 20.49
2 |  |  |  | Mano de obra
mo041 |  |  | h | Albañil de obra civil. | 0.385 | 10.34 | 3.98
mo087 |  |  | h | Ayudante de albañil de obra civil. | 0.385 | 6.62 | 2.55
[5 empty] | Subtotal mano de obra: |  | 6.53
3 |  |  |  | Herramienta menor
|  |  | % | Herramienta menor | 2 | 27.02 | 0.54
Coste de mantenimiento decenal: $ 2,48 en los primeros 10 años. |  |  |  |  | Costos directos (1+2+3): |  | 27.56