## Hoja 1
UXS010 | m² |  | Piso de césped sintético para exteriores.
Piso de césped sintético, para uso en urbanismo y ocio.
Descompuesto |  | Ud |  | Descomposición | Rend. | Precio unitario | Precio partida
mt47adc500a |  | m² |  | Césped sintético, compuesto de mechones rectos de 1/8" de fibra 100% polipropileno, prefibrilado, resistente a los rayos UV, 2200 decitex, tejidos sobre base de polipropileno drenante, con termofijado y sellado con caucho SBR, 7 mm de altura de pelo, 9 mm de altura total de moqueta, 1402 g/m² y 88200 mechones/m². | 1 | 8.96 | 8.96
mt47adc110b |  | kg |  | Adhesivo especial de poliuretano bicomponente. | 0.039 | 26.33 | 1.03
mt47adc100b |  | m |  | Banda de geotextil. | 0.387 | 3.22 | 1.25
mq07cel010 |  | h |  | Carretilla elevadora diesel de doble tracción de 8 t. | 0.011 | 25.36 | 0.28
mo040 |  | h |  | Albañil de obra civil. | 0.246 | 6.63 | 1.63
mo085 |  | h |  | Ayudante de albañil de obra civil. | 0.246 | 4.66 | 1.15
|  | % |  | Medios auxiliares | 2 | 14.3 | 0.29
|  | % |  | Costes indirectos | 3 | 14.59 | 0.44
Coste de mantenimiento decenal: $ 15,03 en los primeros 10 años. | [5 empty] | Total: | 15.03