## Hoja 1
UXS020 | m² |  | Piso de celosía de polietileno de alta densidad.
Superficie transitable de arena granítica estabilizada con rejilla alveolar de polietileno de alta densidad estable a los rayos UV.
Descompuesto |  | Ud |  | Descomposición | Rend. | Precio unitario | Precio partida
mt01ard030b |  | t |  | Grava filtrante sin clasificar. | 0.33 | 11.49 | 3.79
mt01ara010 |  | m³ |  | Arena de 0 a 5 mm de diámetro. | 0.048 | 14.54 | 0.7
mt18rad010a |  | m² |  | Rejilla alveolar de polietileno de alta densidad estable a los rayos UV, de 50x42x4,5 cm, color verde, para ejecución de superficies transitables con césped o agregado. | 1.05 | 15.98 | 16.78
mt01arp040b |  | m³ |  | Arena granítica seleccionada de machaqueo, color, de 0 a 5 mm de diámetro. | 0.06 | 29.94 | 1.8
mq01pan070b |  | h |  | Mini pala cargadora sobre neumáticos, de 52 kW/1 m³ kW. | 0.057 | 27.03 | 1.54
mo041 |  | h |  | Albañil de obra civil. | 0.102 | 3.67 | 0.37
mo087 |  | h |  | Ayudante de albañil de obra civil. | 0.223 | 2.32 | 0.52
mo040 |  | h |  | Jardinero. | 0.124 | 3.67 | 0.46
mo115 |  | h |  | Peón jardinero. | 0.248 | 2.23 | 0.55
|  | % |  | Medios auxiliares | 2 | 26.51 | 0.53
|  | % |  | Costes indirectos | 3 | 27.04 | 0.81
Coste de mantenimiento decenal: $ 3,90 en los primeros 10 años. | [5 empty] | Total: | 27.85