## Hoja 1
UXS030 |  |  | m² | Piso de seguridad y protección frente a caídas, de baldosas de caucho.
Piso de baldosas elásticas de seguridad y protección frente a caídas, de caucho reciclado, con el borde machihembrado, color negro, de 500x500x30 mm, colocado engarzando cada baldosa con la contigua, a modo de rompecabezas y pegando a la base cada baldosa, con adhesivo especial de poliuretano bicomponente.
Descompuesto | Ud | Descomposición |  |  | Rend. | Precio unitario | Precio partida
mt47adc110a | kg | Adhesivo especial de poliuretano bicomponente. |  |  | 0.8 | 5.98 | 4.78
mt47adc411ba | m² | Baldosa elástica de seguridad y protección frente a caídas, con el borde machihembrado, color negro, de 500x500x30 mm, compuesta de resinas de poliuretano, caucho reciclado triturado y pigmentos. |  |  | 1.04 | 37.71 | 39.22
mo041 | h | Albañil de obra civil. |  |  | 0.124 | 3.67 | 0.46
mo087 | h | Ayudante de albañil de obra civil. |  |  | 0.124 | 2.32 | 0.29
| % | Medios auxiliares |  |  | 2 | 44.75 | 0.9
| % | Costes indirectos |  |  | 3 | 45.65 | 1.37
Coste de mantenimiento decenal: $ 6,58 en los primeros 10 años. | [5 empty] | Total: | 47.02