## Hoja 1
UXS030 |  |  | m² | Piso de seguridad y protección frente a caídas, de baldosas de caucho.
Piso de baldosas elásticas de seguridad y protección frente a caídas, de caucho reciclado, con el borde machihembrado, color marrón, de 500x500x30 mm, colocado engarzando cada baldosa con la contigua, a modo de rompecabezas.
Descompuesto | Ud | Descomposición |  |  | Rend. | Precio unitario | Precio partida
mt47adc411bd | m² | Baldosa elástica de seguridad y protección frente a caídas, con el borde machihembrado, color marrón, de 500x500x30 mm, compuesta de resinas de poliuretano, caucho reciclado triturado y pigmentos. |  |  | 1.04 | 42.06 | 43.74
mo041 | h | Albañil de obra civil. |  |  | 0.992 | 3.67 | 3.64
mo087 | h | Ayudante de albañil de obra civil. |  |  | 0.992 | 2.32 | 2.3
| % | Medios auxiliares |  |  | 2 | 49.68 | 0.99
| % | Costes indirectos |  |  | 3 | 50.67 | 1.52
Coste de mantenimiento decenal: $ 7,31 en los primeros 10 años. | [5 empty] | Total: | 52.19