## Hoja 1
UXS030 |  |  | m² | Piso de seguridad y protección frente a caídas, de baldosas de caucho.
Piso de baldosas elásticas de seguridad y protección frente a caídas, de caucho reciclado, con el borde machihembrado, color marrón, de 500x500x40 mm, colocado engarzando cada baldosa con la contigua, a modo de rompecabezas.
Descompuesto | Ud | Descomposición |  |  | Rend. | Precio unitario | Precio partida
mt47adc411cd | m² | Baldosa elástica de seguridad y protección frente a caídas, con el borde machihembrado, color marrón, de 500x500x40 mm, compuesta de resinas de poliuretano, caucho reciclado triturado y pigmentos. |  |  | 1.04 | 43.03 | 44.75
mo041 | h | Albañil de obra civil. |  |  | 0.992 | 3.67 | 3.64
mo087 | h | Ayudante de albañil de obra civil. |  |  | 0.992 | 2.32 | 2.3
| % | Medios auxiliares |  |  | 2 | 50.69 | 1.01
| % | Costes indirectos |  |  | 3 | 51.7 | 1.55
Coste de mantenimiento decenal: $ 7,46 en los primeros 10 años. | [5 empty] | Total: | 53.25